## Лист1
EEPROM Mega 2560 - 4096 байт
| start addr | end addr | size | description
| 0 | 0 | 1 | w5100 pin
| 1 | 1 | 1 | dsw pin
| 2 | 11 | 10 | device name
| 12 | 12 | 1 | first start timeout, в секундах, задержка при старте для реле и термостатов, чтобы реле не включились одновременно
| 13 | 14 | 2 | max power
| 15 | 15 | 1 | thermostat refresh (sec)
| 16 | 16 | 1 | read temperature interval (Sec)
| 17 | 20 | 4 | eth ip address
| 21 | 26 | 6 | eth mac addr
| 27 | 30 | 4 | mqtt ip
| 31 | 31 | 1 | relays count
| 32 | 32 | 1 | dsw count
| 33 | 33 | 1 | thermostats count
| 34 | 34 | 1 | reserved
| 35 | 35 | 1 | reserved
| 36 | 36 | 1 | reserved
| 37 | 37 | 1 | reserved
| 38 | 38 | 1 | reserved
| 39 | 87 | 49 | reserved
------ dsw sensors ---
dsw sensor 1 | 100 | 123 | 24
|  |  | 1 | state
|  |  | 8 | device address
|  |  | 15 | device comment
dsw sensor 2 | 124 | 147 | 24
dsw sensor 3 | 148 | 171 | 24
dsw sensor 4 | 172 | 195 | 24
dsw sensor 5 | 196 | 219 | 24
dsw sensor 6 | 220 | 243 | 24
dsw sensor 7 | 244 | 267 | 24
dsw sensor 8 | 268 | 291 | 24
dsw sensor 9 | 292 | 315 | 24
dsw sensor 10 | 316 | 339 | 24
------ relays ---
relay 1 | 340 | 359 | 20
|  |  | 1 | pin
|  |  | 1 | state
|  |  | 1 | signal
|  |  | 1 | flash
|  |  | 1 | last status
|  |  | 15 | comment
relay 2 | 360 | 379 | 20
relay 3 | 380 | 399 | 20
relay 4 | 400 | 419 | 20
relay 5 | 420 | 439 | 20
relay 6 | 440 | 459 | 20
------ thermostats ---
thermostat 1 | 460 | 490 | 31
|  |  | 1 | state
|  |  | 1 | status
|  |  | 1 | priority
|  |  | 1 | mode
|  |  | 1 | relay index
|  |  | 1 | dsw index
|  |  | 4 | set temp
|  |  | 1 | step
|  |  | 1 | delta
|  |  | 4 | power
|  |  | 15 | comment
thermostat 2 | 491 | 520 | 30
thermostat 3 | 521 | 550 | 30
thermostat 4 | 551 | 580 | 30
thermostat 5 | 581 | 610 | 30