## Лист1
EEPROM Mega 2560 - 4096 байт
| start addr | end addr | size | description
| 0 | 0 | 1 | w5100 pin
| 1 | 1 | 1 | dsw pin
| 2 | 11 | 10 | device name
| 12 | 12 | 1 | first start timeout, в секундах, задержка при старте для реле и термостатов, чтобы реле не включились одновременно
| 13 | 14 | 2 | max power
| 15 | 15 | 1 | thermostat refresh (sec)
| 16 | 16 | 1 | read temperature interval (Sec)
| 17 | 20 | 4 | eth ip address
| 21 | 26 | 6 | eth mac addr
| 27 | 30 | 4 | mqtt ip
| 31 | 31 | 1 | relays count
| 32 | 32 | 1 | dsw count
| 33 | 33 | 1 | thermostats count
| 34 | 34 | 1 | asc count (current)
| 35 | 35 | 1 | i2c count
| 36 | 36 | 1 | i2c sda pin
| 37 | 37 | 1 | i2c scl pin
| 38 | 38 | 1 | reserved
| 39 | 87 | 49 | reserved
------ dsw sensors ---
dsw sensor 1 | 100 | 123 | 24
|  |  | 1 | state
|  |  | 8 | device address
|  |  | 15 | device comment
dsw sensor 2 | 124 | 147 | 24
dsw sensor 3 | 148 | 171 | 24
dsw sensor 4 | 172 | 195 | 24
dsw sensor 5 | 196 | 219 | 24
dsw sensor 6 | 220 | 243 | 24
dsw sensor 7 | 244 | 267 | 24
dsw sensor 8 | 268 | 291 | 24
dsw sensor 9 | 292 | 315 | 24
dsw sensor 10 | 316 | 339 | 24
dsw sensor 11 | 340 | 363 | 24
dsw sensor 12 | 364 | 387 | 24
dsw sensor 13 | 388 | 411 | 24
dsw sensor 14 | 412 | 435 | 24
dsw sensor 15 | 436 | 459 | 24
dsw sensor 16 | 460 | 483 | 24
reserved | 484 | 499 | 16
------ relays ---
relay 1 | 500 | 519 | 20
|  |  | 1 | pin
|  |  | 1 | state
|  |  | 1 | signal
|  |  | 1 | flash
|  |  | 1 | last status
|  |  | 15 | comment
relay 2 | 520 | 539 | 20
relay 3 | 540 | 559 | 20
relay 4 | 560 | 579 | 20
relay 5 | 580 | 599 | 20
relay 6 | 600 | 619 | 20
relay 7 | 620 | 639 | 20
relay 8 | 640 | 659 | 20
relay 9 | 660 | 679 | 20
relay 10 | 680 | 699 | 20
relay 11 | 700 | 719 | 20
relay 12 | 720 | 739 | 20
relay 13 | 740 | 759 | 20
relay 14 | 760 | 779 | 20
relay 15 | 780 | 799 | 20
relay 16 | 800 | 819 | 20
reserved | 820 | 899 | 80
------ thermostats ---
thermostat 1 | 900 | 930 | 31
|  |  | 1 | state
|  |  | 1 | status
|  |  | 1 | priority
|  |  | 1 | mode
|  |  | 1 | relay index
|  |  | 1 | dsw index
|  |  | 4 | set temp
|  |  | 1 | step
|  |  | 1 | delta
|  |  | 4 | power
|  |  | 15 | comment
thermostat 2 | 931 | 960 | 30
thermostat 3 | 961 | 990 | 30
thermostat 4 | 991 | 1020 | 30
thermostat 5 | 1021 | 1050 | 30
thermostat 6 | 1051 | 1080 | 30
thermostat 7 | 1081 | 1110 | 30
thermostat 8 | 1111 | 1140 | 30
thermostat 9 | 1141 | 1170 | 30
thermostat 10 | 1171 | 1200 | 30
------ i2c devices ---
i2c device 1 | 1201 | 1218 | 18
|  |  | 1 | address
|  |  | 1 | type
|  |  | 1 | state
|  |  | 15 | comment
i2c device 2 | 1219 | 1236 | 18
i2c device 3 | 1237 | 1254 | 18
i2c device 4 | 1255 | 1272 | 18
i2c device 5 | 1273 | 1290 | 18
i2c device 6 | 1291 | 1308 | 18
i2c device 7 | 1309 | 1326 | 18
i2c device 8 | 1327 | 1344 | 18
reserved | 1345 | 1350 | 6